## Sheet1
一、门禁系统
序号 | 名称 | 功能及参数 | 单位 | 数量
1 | 指纹一体机 | 验证方式： 指纹 显示屏： 2.0寸屏 电源： 12V/3A 按键： 微动按键 卡类型： ID（选配）、 MF（选配） 容量： 指纹 1500 、卡 5000 容量8W 位码： 9 通讯方式： RS485 、TCP/IP 其他功能： 多种验证方式（选配）、分组组合验证、反潜（选配）、Wiegand in （选配）、Wiegand out、、高级门禁、有线门铃、记录查询、定时状态转换 | 台 | 3
2 | 电源 | 门禁专用电源12V5A 尺寸（L*W*H）：184*77*64mm | 个 | 3
3 | 单门磁力锁 | 铝合金材质 尺寸（L*W*H）：250*28*48mm 开锁时间≤1S | 把 | 3
4 | 支架 |  | 套 | 3
5 | 出门开关 | 86*86*28 50万次机械使用寿命, 适用空心门框及埋入式电器盒使用, PC防火材料,安装需配合标准86盒暗盒使用 | 个 | 3
6 | 管理软件 | 局域网内单机版软件 强大的数据处理功能，能管理30000个人员考勤数据，建议连接设备20台以下 支持电脑系统：Window XP/Window 7 | 套 | 1
监控系统
1 | 半球摄像机2.8mm(固定，无需转动） | 200万1/2.8”CMOS半球型网络摄像机，红外10～30米 | 个 | 10
2 | 摄像机集成电源 | 输出：12V20A | 个 | 2
3 | 16路硬盘录像机 | 支持60M/80M接入带宽，支持H.265摄像机接入，最大支持接入5MP摄像机，支持2个SATA，支持HDMI接口4K输出。 | 个 | 1
4 | 硬盘4T | 接口类型：SATAII，容量：4TB，转速：5900转，缓存：64M | 个 | 2
5 | 16口千兆交换机 | 16个10/100/1000Mbps RJ45口，传输模式全双工/半双工自适应 | 个 | 1
6 | 43寸液晶电视 | 屏幕尺寸：43英寸，分辨率：1920 x 1080以上，屏幕比例：16:9，刷新率：60Hz，可视角度：178/178度，响应时间：6.5ms以上，HDMI接口：2个HDMI2.0，网络接口：1×网络接口（10/100 BaseT），USB接口 2×USB2.0接口 | 台 | 1
7 | 超五类网络线 | CAT5E UTP CAT5E-4P | 箱 | 2
8 | 电源线RVV2*1.0 | RVV2*1.0 | 米 | 200
9 | 管材Φ20mm | Φ20mm | 条 | 50
10 | 监控辅材 | 插座、插排等 | 批 | 1